## Sheet1
| PRODUCT DESCRIPTION | PRODUCT | FINISH |  | DATE | REV | F8 REFERENCE
| 1000 TV CART (WFSL1001EC) | WFSL1001EC | MATTE BLACK 黑亚光 |  | 2026-09-03 | 00 | TTL06-610TW
ITEM | DESCRIPTION | PART No. | FINISH | BAG LETTER | QTY | REV | F8 PART No. | ITEM LETTER | ITEM WEIGHT (g)
1 | BASE ASSY | N/A |  |  | 1 | N/A | N/A | A | 11105.42
1.1 | BASE WELDED ASSY | 6669-A | MATTE BLACK PC / 黑亚光 |  | 1 | Sep-23-16 | TTL06-610TW-B04 |  | 11060.84
1.1.1 | BASE PLATE WELDED ASSY | 6669-B |  |  | 1 | Aug-07-17 | TTL06-610TW-B03 |  | 7982.84
1.1.1.1 | BASE SUPPORT PLATE WELDED ASSY | 6669-D |  |  | 1 | Aug-07-17 | TTL06-610TW-B02 |  | 4217.84
1.1.1.1.1 | BASE SUPPORT PLATE |  |  |  | 1 | DRG NOT SUPPLIED | TTL06-610TW-L002 |  | 3925
1.1.1.1.2 | WELDED RECTANGULAR BAR |  |  |  | 2 | DRG NOT SUPPLIED | TTL06-610TW-L003 |  | 146.42
1.1.1.2 | BASE PLATE |  |  |  | 1 | DRG NOT SUPPLIED | TTL06-610TW-L001 |  | 3765
1.1.2 | BASE FOOT WELDED ASSY | 6669-C |  |  | 2 | Jan-04-18 | T1023B-B01 |  | 1539
1.1.2.1 | BASE FOOT |  |  |  | 1 | DRG NOT SUPPLIED | T1023B-L001 |  | 1521.83
1.1.2.2 | HEX TAPER NUT |  |  |  | 2 | DRG NOT SUPPLIED | T1037M-L004 |  | 8.585
1.2 | BASE FOOT COVER |  | BLACK / 黑色 |  | 4 | DRG NOT SUPPLIED | T1023B-L005 |  | 11.145
2 | BOX OF CASTERS | N/A |  |  | 1 | N/A | N/A |  | 2594.398
2.1 | BAGGED SWIVEL CASTER | N/A |  |  | 4 | N/A | N/A |  | 585.017
2.1.1 | SWIVEL CASTER (WITH BRAKE) |  |  |  | 1 | DRG NOT SUPPLIED | TTV06-46TW-B04 | B | 582
2.1.2 | PLAIN 0.04mm THK POLYETHYLENE BAG | N/A | TRANSPARENT |  | 1 | N/A | N/A |  | 3.017
2.2 | PLAIN BROWN BOX | 6668-1 |  |  | 1 | Sep-26-17 | TTV06-46TW-P04 |  | 254.33
3 | BAGGED VESA PLATE | N/A |  |  | 1 | N/A | N/A |  | 3195.22
3.1 | VESA PLATE ASSY | 6669-L |  |  | 1 | Sep-25-16 | TTL03-610TW-B11 | C | 3179.02
3.1.1 | 1000 VESA PLATE |  | MATTE BLACK PC / 黑亚光 |  | 1 | DRG NOT SUPPLIED | TTL03-610TW-L005 |  | 3172.25
3.1.2 | M6x15LG RIVET NUT |  | BZP / 蓝白锌 |  | 2 | DRG NOT SUPPLIED | GB091010 |  | 3.385
3.2 | PLAIN 0.04mm THK POLYETHYLENE BAG | N/A | TRANSPARENT |  | 1 | N/A | N/A |  | 15.2
4 | BAGGED ITEMS | N/A |  |  | 1 | N/A | N/A |  | 59.6
4.1 | TOP COVER |  | BLACK / 黑色 |  | 2 | DRG NOT SUPPLIED | TTV03-46TW-L021 | D | 22.45
4.2 | CABLE COVER |  | BLACK / 黑色 |  | 2 | DRG NOT SUPPLIED | TTV03-46TW-L032 | E | 6.71
4.3 | CLOSED PLAIN POLYETHENE ZIP TIE BAG | N/A | TRANSPARENT |  | 1 | N/A | N/A |  | 1.28
5 | BAGGED DVD TRAY | N/A |  |  | 1 | N/A | N/A |  | 1699.667
5.1 | DVD TRAY ASSY | 6668-I |  |  | 1 | Aug-30-23 | TTL03-610TW-B03 | F | 1679.507
5.1.1 | LEFT SUPPORT |  | MATTE BLACK PC / 黑亚光 |  | 1 | DRG NOT SUPPLIED | TTV03-46TW-L014 |  | 145.4
5.1.2 | RIGHT SUPPORT |  | MATTE BLACK PC / 黑亚光 |  | 1 | DRG NOT SUPPLIED | TTV03-46TW-L015 |  | 145.4
5.1.3 | DVD TRAY SUB ASSY | 6668-J | MATTE BLACK PC / 黑亚光 |  | 1 | Sep-23-16 | TTV03-46TW-B10 |  | 1370
5.1.3.1 | DVD TRAY |  |  |  | 1 | DRG NOT SUPPLIED | TTV03-46TW-L030 |  | 1362.92
5.1.3.2 | M5x8LG PEM TH STAND-OFF | 401160 | BZP / 蓝白锌 |  | 4 | N/A | GB081008 |  | 1.77
5.1.4 | PLASTIC WASHER (8.2IDx15ODx4.5THK) |  | BLACK / 黑色 |  | 4 | DRG NOT SUPPLIED | LPA51-113-L008 |  | 0.675
5.1.5 | M5 WASHER (5.3IDx12ODx1THK) |  | ZP+BP / 黑锌 |  | 4 | DRG NOT SUPPLIED | GB040015 |  | 0.98
5.1.6 | M5x6LG POZI PAN HEAD SCREW | 400764 | 4.8 ZP+BP / 黑锌 |  | 4 | N/A | GB031753 |  | 2.052
5.2 | TRACK LABEL (ATTACHED TO UNDERSIDE OF DVD TRAY) | 464631 |  |  | 1 | 00 |  |  | 0.05
5.3 | PLAIN 0.04mm THK POLYETHYLENE BAG | N/A | TRANSPARENT |  | 1 | N/A | N/A |  | 18.11
6 | BAGGED LEFT COLUMN | N/A |  |  | 1 | N/A | N/A |  | 7742.229
6.1 | LEFT COLUMN ASSY | 6669-E |  |  | 1 | Jun-03-25 | TTL03-610TW-B09 | G | 7725.999
6.1.1 | LOWER COLUMN LEFT ASSY | 6669-G |  |  | 1 | Jun-29-18 | TTL03-610TW-B06 |  | 4851.669
6.1.1.1 | LOWER COLUMN LEFT WELDED ASSY | 6669-J | MATTE BLACK PC / 黑亚光 |  | 1 | Mar-03-22 | TTL03-610TW-B04 |  | 4796
6.1.1.1.1 | LOWER COLUMN |  |  |  | 1 | DRG NOT SUPPLIED | TTV03-46TW-L008 |  | 4591.85
6.1.1.1.2 | LOWER COLUMN WELDED PLATE |  |  |  | 1 | DRG NOT SUPPLIED | TTV03H-46TW-L013 |  | 107.67
6.1.1.1.3 | COLUMN SIDE WELDED PART |  |  |  | 1 | DRG NOT SUPPLIED | TTL03-610TW-L002 |  | 96.48
6.1.1.2 | SPRING PIN ASSY | 6668-N |  |  | 1 | Sep-23-16 | TTV03-46TW-B09 |  | 24.705
6.1.1.2.1 | SPRING PIN MAIN PART |  | BLACK / 黑色 |  | 1 | DRG NOT SUPPLIED | TTV03-46TW-L033 |  | 6.29
6.1.1.2.2 | SPRING IN REMOVAL CAP |  | BLACK / 黑色 |  | 1 | DRG NOT SUPPLIED | TTV03-46TW-L034 |  | 3.15
6.1.1.2.3 | SPRING PIN SHAFT |  | BZP / 蓝白锌 |  | 1 | DRG NOT SUPPLIED | TTV03-46TW-L035 |  | 12.2
6.1.1.2.4 | PRESSURE SPRING |  | BZP / 蓝白锌 |  | 1 | DRG NOT SUPPLIED | TTV03-46TW-L036 |  | 0.89
6.1.1.2.5 | M5x8LG POZI PAN HEAD SCREW | 400907 | 8.8 ZP+BP / 黑锌 |  | 1 | N/A | GB030224 |  | 2.175
6.1.1.3 | COLUMN FRICTION COVER |  | BLACK / 黑色 |  | 1 | DRG NOT SUPPLIED | TTV03-46TW-L013 |  | 26.74
6.1.1.4 | M4x8LG POZI PAN HEAD SCREW | 400736 | 4.8 ZP+BP / 黑锌 |  | 2 | N/A | GB030206 |  | 1.412
6.1.1.5 | M4x8LG POZI CSK HEAD SCREW | 400813 | 8.8 ZP+BP / 黑锌 |  | 2 | N/A | GB030154 |  | 0.7
6.1.2 | UPPER COLUMN ASSY | 6669-I |  |  | 1 | Sep-23-16 | TTL03-610TW-B08 |  | 2860.89
6.1.2.1 | UPPER COLUMN |  | MATTE BLACK PC / 黑亚光 |  | 1 | DRG NOT SUPPLIED | TTL03-610TW-L004 |  | 2825
6.1.2.2 | COLUMN FRICTION WASHER |  | BLACK / 黑色 |  | 2 | DRG NOT SUPPLIED | TTV03-46TW-L019 |  | 6.36
6.1.2.3 | M6x15LG RIVEL NUT |  | BZP / 蓝白锌 |  | 4 | N/A | GB091010 |  | 5.485
6.1.2.4 | M4x8LG POZI CSK HEAD SCREW | 400813 | 8.8 ZP+BP / 黑锌 |  | 2 | N/A | GB030154 |  | 0.615
6.1.3 | CABLE COVER |  | BLACK / 黑色 |  | 2 | DRG NOT SUPPLIED | TTV03-46TW-L032 |  | 6.72
6.2 | PLAIN 0.04mm THK POLYETHYLENE BAG | N/A | TRANSPARENT |  | 1 | N/A | N/A |  | 15.23
7 | BAGGED RIGHT COLUMN | N/A |  |  | 1 | N/A | N/A |  | 7741.229
7.1 | RIGHT COLUMN ASSY | 6669-F |  |  | 1 | Jun-03-25 | TTL03-610TW-B10 | H | 7725.999
7.1.1 | LOWER COLUMN RIGHT ASSY | 6669-H |  |  | 1 | Jul-02-18 | TTL03-610TW-B07 |  | 4851.669
7.1.1.1 | LOWER COLUMN RIGHT WELDED ASSY | 6669-K | MATTE BLACK PC / 黑亚光 |  | 1 | Mar-03-22 | TTL03-610TW-B05 |  | 4796
7.1.1.1.1 | LOWER COLUMN |  |  |  | 1 | DRG NOT SUPPLIED | TTV03-46TW-L008 |  | 4591.85
7.1.1.1.2 | LOWER COLUMN WELDED PLATE |  |  |  | 1 | DRG NOT SUPPLIED | TTV03H-46TW-L013 |  | 107.67
7.1.1.1.3 | COLUMN SIDE WELDED PART |  |  |  | 1 | DRG NOT SUPPLIED | TTL03-610TW-L002 |  | 96.48
7.1.1.2 | SPRING PIN ASSY | 6668-N |  |  | 1 | Sep-23-16 | TTV03-46TW-B09 |  | 24.705
7.1.1.2.1 | SPRING PIN MAIN PART |  | BLACK / 黑色 |  | 1 | DRG NOT SUPPLIED | TTV03-46TW-L033 |  | 6.29
7.1.1.2.2 | SPRING IN REMOVAL CAP |  | BLACK / 黑色 |  | 1 | DRG NOT SUPPLIED | TTV03-46TW-L034 |  | 3.15
7.1.1.2.3 | SPRING PIN SHAFT |  | BZP / 蓝白锌 |  | 1 | DRG NOT SUPPLIED | TTV03-46TW-L035 |  | 12.2
7.1.1.2.4 | PRESSURE SPRING |  | BZP / 蓝白锌 |  | 1 | DRG NOT SUPPLIED | TTV03-46TW-L036 |  | 0.89
7.1.1.2.5 | M5x8LG POZI PAN HEAD SCREW | 400907 | 8.8 ZP+BP / 黑锌 |  | 1 | N/A | GB030224 |  | 2.175
7.1.1.3 | COLUMN FRICTION COVER |  | BLACK / 黑色 |  | 1 | DRG NOT SUPPLIED | TTV03-46TW-L013 |  | 26.74
7.1.1.4 | M4x8LG POZI PAN HEAD SCREW | 400736 | 4.8 ZP+BP / 黑锌 |  | 2 | N/A | GB030206 |  | 1.412
7.1.1.5 | M4x8LG POZI CSK HEAD SCREW | 400813 | 8.8 ZP+BP / 黑锌 |  | 2 | N/A | GB030154 |  | 0.7
7.1.2 | UPPER COLUMN ASSY | 6669-I |  |  | 1 | Sep-23-16 | TTL03-610TW-B08 |  | 2860.89
7.1.2.1 | UPPER COLUMN |  | MATTE BLACK PC / 黑亚光 |  | 1 | DRG NOT SUPPLIED | TTL03-610TW-L004 |  | 2825
7.1.2.2 | COLUMN FRICTION WASHER |  | BLACK / 黑色 |  | 2 | DRG NOT SUPPLIED | TTV03-46TW-L019 |  | 6.36
7.1.2.3 | M6x15LG RIVEL NUT |  | BZP / 蓝白锌 |  | 4 | N/A | GB091010 |  | 5.485
7.1.2.4 | M4x8LG POZI CSK HEAD SCREW | 400813 | 8.8 ZP+BP / 黑锌 |  | 2 | N/A | GB030154 |  | 0.615
7.1.3 | CABLE COVER |  | BLACK / 黑色 |  | 2 | DRG NOT SUPPLIED | TTV03-46TW-L032 |  | 6.72
7.2 | PLAIN 0.04mm THK POLYETHYLENE BAG | N/A | TRANSPARENT |  | 1 | N/A | N/A |  | 15.23
8 | BAGGED LEFT ARM | N/A |  |  | 1 | N/A | N/A |  | 882.94
8.1 | ADJUSTABLE LEFT ARM ASSY | 6669-M |  |  | 1 | Sep-25-16 | TTL03-610TW-B13 | I | 875.39
8.1.1 | ADJUSTABLE HOOK ASSY | 6669-O |  |  | 1 | Sep-25-16 | TTL03-610TW-B12 |  | 249.92
8.1.1.1 | ADJUSTABLE HOOK 1 |  | MATTE BLACK PC / 黑亚光 |  | 1 | DRG NOT SUPPLIED | TTL03-610TW-L006 |  | 116.19
8.1.1.2 | ADJUSTABLE HOOK 2 |  | MATTE BLACK PC / 黑亚光 |  | 1 | DRG NOT SUPPLIED | TTL03-610TW-L007 |  | 115.94
8.1.1.3 | SPACER(4.3IDx11ODx18THK) |  | BLACK / 黑色 |  | 2 | DRG NOT SUPPLIED | TTL03-610TW-L011 |  | 1.135
8.1.1.4 | No10x10mmLG TYPE F POZI CSK HEAD SCREW |  | 4.8 ZP+BP / 黑锌 |  | 4 | N/A | GB032394 |  | 1.14
8.1.1.5 | M6x50LG POZI PAN HEAD SCREW | 400846 | 4.8 ZP+BP / 黑锌 |  | 1 | N/A | GB031240 |  | 10.96
8.1.2 | TILT VESA BRKT |  | MATTE BLACK PC / 黑亚光 |  | 1 | DRG NOT SUPPLIED | TTL02-610TW-L003 |  | 592.7
8.1.3 | SPACER(7.2IDx16ODx18LG) |  | BLACK / 黑色 |  | 2 | DRG NOT SUPPLIED | LP22-24T-L004_01 |  | 3.06
8.1.4 | M6 WASHER (6.4IDx16ODx1.6THK) |  | ZP+BP / 黑锌 |  | 2 | DRG NOT SUPPLIED | GB040025 |  | 1.835
8.1.5 | M6 TYPE-T NYLOC NUT | 400253 | ZP+BP / 黑锌 |  | 2 | N/A | GB020023 |  | 1.91
8.1.6 | M6x40LG COACH BOLT |  | ZP+BP / 黑锌 |  | 2 | N/A | GB010018 |  | 8.635
8.1.7 | STEP WASHER |  | BLACK / 黑色 |  | 4 | DRG NOT SUPPLIED | ELP08-24T-L002 |  | 0.3225
8.1.8 | PLASTIC WASHER(6.4IDx16ODx1.5THK) |  | BLACK / 黑色 |  | 2 | DRG NOT SUPPLIED | DP005 |  | 0.3
8.2 | PLAIN 0.04mm THK POLYETHYLENE BAG | N/A | TRANSPARENT |  | 1 | N/A | N/A |  | 6.55
9 | BAGGED RIGHT ARM | N/A |  |  | 1 | N/A | N/A |  | 881.94
9.1 | ADJUSTABLE RIGHT ARM ASSY | 6669-N |  |  | 1 | Sep-25-16 | TTL03-610TW-B14 | J | 875.39
9.1.1 | ADJUSTABLE HOOK ASSY | 6669-O |  |  | 1 | Sep-04-23 | TTL03-610TW-B12 |  | 249.92
9.1.1.3 | ADJUSTABLE HOOK 1 |  | MATTE BLACK PC / 黑亚光 |  | 1 | DRG NOT SUPPLIED | TTL03-610TW-L006 |  | 116.19
9.1.1.2 | ADJUSTABLE HOOK 2 |  | MATTE BLACK PC / 黑亚光 |  | 1 | DRG NOT SUPPLIED | TTL03-610TW-L007 |  | 115.94
9.1.1.1 | SPACER(4.3IDx11ODx18THK) |  | BLACK / 黑色 |  | 2 | DRG NOT SUPPLIED | TTL03-610TW-L011 |  | 1.135
9.1.1.4 | No10x10mmLG TYPE F POZI CSK HEAD SCREW |  | 4.8 ZP+BP / 黑锌 |  | 4 | N/A | GB032394 |  | 1.14
9.1.1.5 | M6x50LG POZI PAN HEAD SCREW | 400846 | 4.8 ZP+BP / 黑锌 |  | 1 | N/A | GB031240 |  | 10.96
9.1.2 | TILT VESA BRKT |  | MATTE BLACK PC / 黑亚光 |  | 1 | DRG NOT SUPPLIED | TTL02-610TW-L003 |  | 592.7
9.1.3 | SPACER(7.2IDx16ODx18LG) |  | BLACK / 黑色 |  | 2 | DRG NOT SUPPLIED | LP22-24T-L004_01 |  | 3.06
9.1.4 | M6 WASHER (6.4IDx16ODx1.6THK) |  | ZP+BP / 黑锌 |  | 2 | DRG NOT SUPPLIED | GB040025 |  | 1.835
9.1.5 | M6 TYPE-T NYLOC NUT | 400253 | ZP+BP / 黑锌 |  | 2 | N/A | GB020023 |  | 1.91
9.1.6 | M6x40LG COACH BOLT |  | ZP+BP / 黑锌 |  | 2 | N/A | GB010018 |  | 8.635
9.1.7 | STEP WASHER |  | BLACK / 黑色 |  | 4 | DRG NOT SUPPLIED | ELP08-24T-L002 |  | 0.3225
9.1.8 | PLASTIC WASHER(6.4IDx16ODx1.5THK) |  | BLACK / 黑色 |  | 2 | DRG NOT SUPPLIED | DP005 |  | 0.3
9.2 | PLAIN 0.04mm THK POLYETHYLENE BAG | N/A | TRANSPARENT |  | 1 | N/A | N/A |  | 6.55
10 | BAGGED CAMERA TRAY | N/A |  |  | 1 | N/A | N/A |  | 1758.089
10.1 | CAMERA TRAY ASSY | 6669-R |  |  | 1 | Feb-19-16 | TTL04-610TW-B09 | K | 1736.939
10.1.1 | CAMERA BRACKET PANEL |  | MATTE BLACK PC / 黑亚光 |  | 1 | DRG NOT SUPPLIED | TTV04-46TW-L024 |  | 452
10.1.2 | CAMERA SUPPORT PLATE |  | MATTE BLACK PC / 黑亚光 |  | 1 | DRG NOT SUPPLIED | TTL04-610TW-L008 |  | 1281
10.1.3 | M4x6LG POZI CSK HEAD SCREW | 400678 | 4.8 ZP+BP / 黑锌 |  | 3 | N/A | GB031169 |  | 0.583
10.1.4 | M4x6LG POZI PAN HEAD SCREW | 400743 | 4.8 ZP+BP / 黑锌 |  | 2 | N/A | GB030204 |  | 1.095
10.2 | PLAIN 0.04mm THK POLYETHYLENE BAG | N/A | TRANSPARENT |  | 1 | N/A | N/A |  | 21.15
11 | BAGGED CROSS BAR | N/A |  |  | 1 | N/A | N/A |  | 306
11.1 | CROSS BAR ASSY | 6669-P |  |  | 1 | Sep-25-16 | TTL03-610TW-B15 | L | 302
11.1.1 | CROSS BAR BAR ASSY |  | MATTE BLACK PC / 黑亚光 |  | 1 | DRG NOT SUPPLIED | TTL03-610TW-L008 |  | 277.53
11.1.2 | CROSS BAR BAR JOINT |  | BLACK / 黑色 |  | 2 | DRG NOT SUPPLIED | TTL03-610TW-L009 |  | 9.28
11.1.3 | 5DIAx18LG OVAL HEAD RIVET |  | BZP / 蓝白锌 |  | 2 | N/A | GB-T873-1986-D5 |  | 2.955
11.2 | PLAIN 0.04mm THK POLYETHYLENE BAG | N/A | TRANSPARENT |  | 1 | N/A | N/A |  | 4
12 | BAGGED DVD CROSS BAR | N/A |  |  | 1 | N/A | N/A |  | 351.31
12.1 | DVD CROSS BAR ASSY | 6669-Q | MATTE BLACK PC / 黑亚光 |  | 1 | Sep-25-16 | TTL03-610TW-B16 | M | 347.31
12.1.1 | DVD TRAY SUPPORT BAR |  |  |  | 1 | DRG NOT SUPPLIED | TTL03-610TW-L003 |  | 277.58
12.1.2 | DVD TRAY SUPPORT BAR WELDED PLATE |  |  |  | 2 | DRG NOT SUPPLIED | TTL03-610TW-L010 |  | 34.865
12.2 | PLAIN 0.04mm THK POLYETHYLENE BAG | N/A | TRANSPARENT |  | 1 | N/A | N/A |  | 4
13 | CART FIXINGS KIT | N/A |  |  | 1 | N/A | N/A |  | 360.01
13.1 | M6 SQUARE WING NUT |  | ZP+BP / 黑锌 | N | 2 | N/A | GB021040 |  | 3.45
13.2 | M8 WING NUT |  | ZP+BP / 黑锌 | O | 4 | N/A | GB021026 |  | 4.8975
13.3 | M8x30LG SOCKET BUTTON HEAD SCREW | 400456 | 8.8 ZP+BP / 黑锌 | P | 8 | N/A | GB030066 |  | 12.14
13.4 | M6x14LG SOCKET CAP HEAD SCREW | 401162 | 8.8 ZP+BP / 黑锌 | Q | 2 | N/A | GB030107 |  | 5.11
13.5 | M6x25LG POZI PAN HEAD SCREW | 400151 | 4.8 ZP+BP / 黑锌 | R | 4 | N/A | GB030234 |  | 6.7725
13.6 | M6x14LG POZI PAN HEAD SCREW | 401114 | 8.8 ZP+BP / 黑锌 | S | 6 | N/A | GB030228 |  | 3.96
13.7 | M6x8LG POZI PAN HEAD SCREW | 400421 | 4.8 ZP+BP / 黑锌 | T | 4 | N/A | GB030244 |  | 3.6475
13.8 | M8x65LG SOCKET BUTTON HEAD SCREW | 401121 | 4.8 ZP+BP / 黑锌 | U | 4 | N/A | GB030072 |  | 22.8725
13.9 | M8 WASHER (8.4I/Dx20ODx1.5THK) |  | ZP+BP / 黑锌 | V | 4 | N/A | GB040032 |  | 1.54
13.1 | M6 WASHER (6.4I/Dx16ODx1.5THK) |  | ZP+BP / 黑锌 | W | 2 | N/A | GB040025 |  | 1.995
13.11 | 5mm ALLEN KEY |  | BZP / 蓝白锌 | X | 1 | DRG NOT SUPPLIED | GB141011 |  | 15.92
13.12 | 14mm & 17mm DOUBLE END HEX SPANNER |  | BZP / 蓝白锌 | Y | 1 | DRG NOT SUPPLIED | GB150165 |  | 33.52
13.13 | PRINTED COMPARTMENTALISED FIXINGS BAG (STD BASIC RECYCLING) | (469024) |  |  | 1 | 00 |  |  | 9.66
14 | TV FIXINGS KIT | N/A |  |  | 1 | N/A | N/A |  | 201.734
14.1 | M4x12LG POZI PAN HEAD SCREW | 400429 | 4.8 BZP / 蓝白锌 | M-A | 4 | N/A | GB032018 |  | 1.3125
14.2 | M6x14LG POZI PAN HEAD SCREW | 401114 | 4.8 BZP / 蓝白锌 | M-B | 4 | N/A | GB032013 |  | 3.725
14.3 | M6x30LG POZI PAN HEAD SCREW | 400652 | 4.8 BZP / 蓝白锌 | M-C | 4 | N/A | GB032014 |  | 6.34
14.4 | M8x30LG POZI PAN HEAD SCREW | 400775 | 4.8 BZP / 蓝白锌 | M-D | 4 | N/A | GB032016 |  | 11.575
14.5 | M8x50LG POZI PAN HEAD SCREW | 400692 | 4.8 BZP / 蓝白锌 | M-E | 4 | N/A | GB032017 |  | 16.976
14.6 | M8+M5 DOUBLE HOLE WASHER | 440233 | S (BZP / 蓝白锌) | M-F | 4 | 00 | AD021005 |  | 6.55
14.7 | 5mm TV SPACER (8I/Dx15O/D) | 6630-26 |  | M-G | 8 | May-22-14 | AD011006 |  | 0.4525
14.8 | 15mm TV SPACER (8I/Dx15O/D) | 6630-27 |  | M-H | 4 | May-22-14 | AD011007 |  | 1.4925
14.9 | PRINTED COMPARTMENTALISED FIXINGS BAG (STD BASIC RECYCLING) | (469024) |  |  | 1 | 00 |  |  | 6.23
15 | WFSL1001EC FITTINGS SET | 420213 |  |  | 1 | 01 |  |  | 1558
15.1 | PROTECTOR FOAM | 6669-1 |  |  | 1 | Sep-26-17 | TTL06-610TW-P01 |  | 508
15.2 | PROTECTOR FOAM | 6669-1 |  |  | 1 | Sep-26-17 | TTL06-610TW-P02 |  | 537
15.3 | SINGLE CORRUGATED PROTECTOR CARD | 6669-1 |  |  | 1 | Sep-26-17 | TTL06-610TW-P03 |  | 513
16 | APTC1100 INSTRUCTION LEAFLET (EN) | 472515 |  |  | 1 | 00 |  |  | 13.66
17 | APTC1100 BOX LID ASSY | 701653 |  |  | 1 | -- |  |  | 1288.88
17.1 | APTC1100 1C BROWN BOX LID | 472680 |  |  | 1 | -- |  |  | 1274.88
17.2 | STAPLES | N/A |  |  | 32 | N/A | N/A |  | 0.4
17.3 | WFSL1001EC BARCODE LABEL | 472849 |  |  | 2 | -- |  |  | 0.6
18 | APTC1100 BOX BASE ASSY | 701570 |  |  | 1 | N/A |  |  | 1454
18.1 | APTC1100 PLAIN BROWN BOX BASE | 472506 |  |  | 1 | N/A |  |  | 1441.2
18.2 | STAPLES | N/A |  |  | 32 | N/A | N/A |  | 0.4
19 | CLEAR CELLOPHANE TAPE (LID TO BASE) | N/A |  |  | AS REQUIRED | N/A | N/A |  | 18.5
20 | PACKAGING STRAP | N/A |  |  | 3 | N/A | N/A |  | 6.175
[8 empty] | GIFT BOXED WEIGHT (g) | 43231.351
[8 empty] | BOM TOTAL WEIGHT (g) | 43231.351
[8 empty] | GROSS WEIGHT (g) | 43231.351
N/A | 1000 TV CART | WFSL1001TC |  |  | N/A | Aug-11-17 | TTL06-610TW
N/A | BASE ASSY | 6669-S |  |  | N/A | Oct-17-18 | TTL06-610TW-B01
N/A | WFSL1001TC TRACK LABEL PLACEMENT (TTL06-610TW) | 6999-T |  |  | N/A | 00 | N/A