## Sheet1
| PRODUCT DESCRIPTION | PRODUCT | FINISH |  | DATE | REV | F7 REFERENCE
| 600 FIXED PEDESTAL MOUNT (B600-v6) | B600-v6 | TEXTURED BLACK |  | 2026-07-30 | 00 | TVPM4MF
ITEM | DESCRIPTION | PART No. | FINISH | BAG LETTER | QTY | REV | F7 PART No. | ITEM LETTER | ITEM WEIGHT (g)
1 | BACKPLATE AND LABEL ASSY | N/A |  |  | 1 | N/A |  |  | 999.05
1.1 | 600 BACKPLATE | 6688-19 | A |  | 1 | A01 | TVPM4MF001 | A | 999
1.2 | TRACK LABEL (ADHERE TO REAR OF 6688-19) | 464631 |  |  | 1 | 00 |  |  | 0.05
2 | BAGGED VESA BRKT | N/A |  |  | 2 | N/A |  |  | 2997
2.1 | 400 VESA BRKT ASSY | 6688-H |  |  | 1 | 00 |  | B | 1998
2.1.1 | 400 VESA BRKT | 6688-16 | A |  | 1 | A01 | TVPM4MFS002 |  | 999
2.1.2 | M5x25LG POZI PAN HEAD SCREW | 400407 | 4.8 BZP |  | 1 | N/A | 3A02M5/25/L/0 |  | 999
2.2 | PLAIN 0.04mm THK POLYETHYLENE SLEEVE | N/A | TRANSPARENT |  | 1 | N/A |  |  | 999
3 | GLASS BASE AND LABEL ASSY | 6688-F |  |  | 1 | 00 |  | C | 999.03
3.1 | GLASS BASE | 6688-13 | BLACK SCREEN PRINT |  | 1 | A01 | TVMP4MFSBL001 |  | 999
3.2 | TEMPERED SAFETY GLASS STICKER(WHITE TEXT) | 465290 |  |  | 1 | 00 |  |  | 0.03
4 | VERTICAL COLUMN WELDED ASSY | 6688-I | A |  | 1 | A03 | TVPM4MFB04 | D | 1998
4.1 | OBROUND TUBE | 6688-17 |  |  | 1 | A01 | TVPM4MF002 |  | 999
4.2 | END PLATE | 6688-5 |  |  | 1 | A01 | TVPM4MFS005 |  | 999
5 | BAGGED ITEMS | N/A |  |  | 1 | N/A |  |  | 5002.14
5.1 | COLUMN TOP CAP | 6688-6 | BLACK / TEXTURED |  | 1 | A01 | STVMF001HN008 | F1 | 999
5.2 | COLUMN BTM CAP | 6688-7 | BLACK / TEXTURED |  | 1 | A01 | TVPM4SFS005 | F2 | 999
5.3 | STICKY BACKED FOAM PAD (40x40x8THK) | 6657-8 | BLACK |  | 4 | A02 | TVSF001SFAVF003 | E | 1.785
5.4 | CABLE MANAGEMENT CLIP | 6688-18 | BLACK / TEXTURED |  | 1 | A01 | PGTVS05012 | L | 999
5.5 | BASE FIXING PLATE | 6657-9 | A |  | 1 | A03 | TVS-DZYB001 | K | 999
5.6 | CLOSED PLAIN POLYETHENE ZIP TIE BAG | N/A | TRANSPARENT |  | 1 | N/A |  |  | 999
6 | BAGGED ITEMS | N/A |  |  | 1 | N/A |  |  | 16983
6.1 | M8x35LG SOCKET CSK HEAD SCREW | 401012 | 8.8 BZP |  | 2 | N/A | 3A09M8/35/L/8 | J | 999
6.2 | M6x40LG SOCKET BUTTON HEAD SCREW | 401199 | 4.8 BZP |  | 4 | N/A | 3A03M6/40/L/8 | G | 999
6.3 | M6 WASHER (16x6.4x1.5THK) | 440239 | B |  | 4 | 00 | 3C1/16/6.4/1.5/L | H | 999
6.4 | M6 TYPE-T NYLOC NUT | 400253 | ZP+BP |  | 4 | N/A |  | I | 999
6.5 | 4mm ALLEN KEY 25 x 70LG | 480503 | S |  | 1 | 00 | 3A11/4/L | M1 | 999
6.6 | 5mm ALLEN KEY 30 x 80LG | 481533 | S |  | 1 | 00 | 3A11/5/L | M2 | 999
6.7 | SEALED PLAIN PP+PE BAG | N/A | TRANSPARENT |  | 1 | N/A |  |  | 999
7 | TV FIXINGS KIT (MULTI POCKET BAG) | KT4 |  |  | 1 | N/A |  |  | 168.6925
7.1 | M6x16LG POZI PAN HEAD SCREW | 400457 | 4.8 BZP | T1 | 4 | N/A |  |  | 1.63
7.2 | M6x30LG POZI PAN HEAD SCREW | 400652 | 4.8 BZP | T2 | 4 | N/A |  |  | 2.65
7.3 | M8x25LG POZI PAN HEAD SCREW | 400551 | 4.8 BZP | T3 | 4 | N/A |  |  | 3.94
7.4 | M8x45LG POZI PAN HEAD SCREW | 400608 | 4.8 BZP | T4 | 4 | N/A |  |  | 6.22
7.5 | M6 WASHER (22x6.4x2THK) | 440229 | BZP | T5 | 4 | N/A |  |  | 9.68
7.6 | STD HALF TV SPACER | 6618-10 |  | T6 | 4 | A02 | ZGDM8/5/B |  | 16.04
7.8 | STD FULL TV SPACER | 6618-9 |  | T7 | 4 | A03 | SLDM8/10/B |  | 1.83
7.9 | PRINTED COMPARTMENTALISED FIXING BAG (STD BASIC) | (471589) |  |  | 1 | 00 |  |  | 0.7325
8 | B600-v6 INSTRUCTION LEAFLET (EN/SP/FR) | 472839 |  |  | 1 | 00 |  |  | 999
9 | B600-v6 FITTINGS SET | N/A |  |  | 1 | 00 |  |  | 999
10 | B600-v6 BOX ASSY | XXXXXX |  |  | 1 | -- |  |  | 1998
10.1 | B600-v6 1C BROWN BOX | XXXXXX |  |  | 1 | -- |  |  | 999
10.2 | B600-v6 BARCODE LABEL | XXXXXX |  |  | 1 | -- |  |  | 999
11 | CLEAR CELLOPHANE TAPE (BOX TABS) | N/A |  |  | 2 | N/A |  |  | 0.12
12 | OUTER CARTON (TYPE 1 BASIC) | (472214) |  |  | 0.33333 | 00 |  |  | 309
13 | CLEAR CELLOPHANE TAPE (OUTER CARTON) | N/A |  |  | AS REQUIRED | N/A |  |  | 4.5
Key:- | [7 empty] | GIFT BOXED WEIGHT (g) | 36140.1525
Black | AVF Coding | [6 empty] | BOM TOTAL WEIGHT (g) | 36244.6525
Purple | F7 Coding | [6 empty] | GROSS WEIGHT (g) | 108733.9575