## Sheet1
| PRODUCT DESCRIPTION | PRODUCT | FINISH |  | DATE | REV
| BAGGED SOUNDBAR MOUNT (AK90) KIT EN/SP | P6499 | METALLIC BLACK |  | 2025-04-01 | 04
ITEM | DESCRIPTION | PART No. | FINISH | BAG LETTER | QTY | REV | ITEM LETTER
1 | BAGGED ITEMS (BRKT KIT - BAG 1) | N/A |  |  | 1 | N/A
1.1 | VERT VESA BRKT ASSY | 6398-A | MB |  | 2 | 01
1.1.1 | VERT VESA BRKT | 6398-1 |  |  | 1 | 03
1.1.2 | M5 SPECIAL WELD NUT | 6377-1 |  |  | 1 | 00
1.2 | HORIZ SPEAKER BRKT | 6398-2 | MB |  | 2 | 01
1.3 | PLAIN 0.04mm THK PE BAG | N/A | TRANSPARENT |  | 1 | N/A
2 | BAGGED ITEMS (SHELF KIT - BAG 2) | N/A |  |  | 1 | N/A
2.1 | SHELF BRKT | 6398-3 | MB |  | 2 | 00
2.2 | PLAIN 0.04mm THK PE BAG | N/A | TRANSPARENT |  | 1 | N/A
3 | BAGGED ITEMS (CABLE MAN KIT - BAG 3) | N/A |  |  | 1 | N/A
3.1 | STICKY BACK VELCRO PAD (HOOK) | 6398-5 | B |  | 2 | 00
3.2 | STICKY BACK VELCRO PAD (LOOP) | 6398-6 | B |  | 2 | 00
3.3 | PLAIN 0.04mm THK PE BAG | N/A | TRANSPARENT |  | 1 | N/A
4 | BAGGED ITEMS (FIXING KIT - BAG 4) | N/A |  |  | 1 | N/A
4.1 | SPACER | 6398-4 | B | SF | 2 | 00
4.2 | SPECIAL M6 KEYHOLE PIN | 6398-7 | B | SG | 2 | 00
4.3 | M5x10LG POZI CSK HEAD SCREW | 400691 | 4.8 ZP+BP | SH | 2 | N/A
4.4 | 8-6 NYLON SLEEVE | 440164 | W | SI1 | 4 | 00
4.5 | 6-4 NYLON SLEEVE | 440163 | W | SI2 | 2 | 00
4.6 | M4x12LG POZI PAN HEAD SCREW | 400429 | 4.8 ZP+BP | SJ1 | 2 | N/A
4.7 | M5x10LG POZI PAN HEAD SCREW | 400756 | 4.8 ZP+BP | SJ3 | 2 | N/A
4.8 | M5x12LG POZI PAN HEAD SCREW | 400428 | 4.8 ZP+BP | SJ4 | 4 | N/A
4.9 | M6x10LG POZI PAN HEAD SCREW | 400667 | 4.8 ZP+BP | SJ6 | 2 | N/A
4.10 | M6x12LG POZI PAN HEAD SCREW | 400474 | 4.8 ZP+BP | SJ7 | 2 | N/A
4.11 | M8x10LG POZI PAN HEAD SCREW | 400759 | 4.8 ZP+BP | SJ9 | 2 | N/A
4.12 | M8x12LG POZI PAN HEAD SCREW | 400550 | 4.8 ZP+BP | SJ10 | 2 | N/A
4.13 | M8 PLAIN WASHER (FORM A) | 440145 | 4.8 ZP+BP | SK | 2 | N/A
4.14 | M5 TYPE-T NYLOC NUT | 400643 | 4.8 ZP+BP | SL | 4 | N/A
4.15 | M6 FULL NUT | 400034 | 4.8 ZP+BP | SM | 2 | N/A
4.16 | PACKING SPACER | 6398-8 | 4.8 ZP+BP | SN | 2 | 00
4.17 | PRINTED COMPARTMENTALISED FIXING BAG (STD TYPE 3) | (471592) |  |  | 1 | 00
5 | AK90 INSTRUCTION LEAFLET (EN/SP) FOR CNL655-E | 466295 |  |  | 1 | 01
6 | PLAIN 0.04mm THK PE BAG FOR ALL ITEMS | N/A | TRANSPARENT |  | 1 | N/A