## Sheet1
| PRODUCT DESCRIPTION | PRODUCT | FINISH |  | DATE | REV
| P6635 - AK100B SOUNDBAR MOUNT KIT | P6635 | BLACK |  | 2024-02-29 | 01 |  |  | NOTES
ITEM | DESCRIPTION | PART No. | FINISH | BAG LETTER | QTY | REV |  | ITEM LETTER
1 | SHELF BRKT ASSY | 6505-B |  |  | 2 | 01 | SB-A04 | U
1.1 | WALL BRKT EXTRUSTION | 6505-6 | BM |  | 1 | N/A | SB-002
1.1.1 | WALL BRKT EXTRUSTION PROFILE | 6505-5 |  |  | N/A | N/A | SB-001
1.2 | SHELF ARM & PAD ASSY | 6505-C |  |  | 1 | N/A | SB-A03
1.2.1 | SHELF ARM ASSY | 6505-D | BR |  | 1 | N/A | SB-A01
1.2.1.1 | SHELF ARM | 6505-11 |  |  | 1 | N/A | SB-003
1.2.1.2 | M5x15LG PEM FH CLINCH STUD | 400757 | BZP |  | 1 | N/A
1.2.1.3 | M5x10LG PEM FH CLINCH STUD | 400662 | BZP |  | 1 | N/A
1.3 | STICKY BACK VELCRO PAD (LOOP) | 6505-9 | B |  | 1 | N/A | SB-025
1.4 | PIVOT BUSH | 6505-7 | B |  | 1 | N/A | SB-010
1.5 | M5 PLAIN WASHER (FORM A) | 440139 | ZP+BP |  | 2 | N/A
1.6 | M5 SQUARE SECTION SPRING WASHER (BS4464 TYPE A) | 400668 | ZP+BP |  | 1 | N/A
1.7 | M5 TYPE-T NYLOC NUT | 400643 | ZP+BP |  | 2 | N/A
1.8 | LIP BRKT | 6505-8 | B |  | 1 | N/A | SB-054
2 | VESA BRKT WITH LABEL ASSY | N/A |  |  | 1 | N/A
2.1 | VESA BRKT LH | 6505-1 | MB |  | 1 | N/A | SB-005 | V1 | V1, V2 & W TO BE BAGGED TOGETHER
2.2 | TRACK LABEL (ADHERE TO OUTSIDE OF 6505-1) | (464631) |  |  | 1 | N/A
3 | VESA BRKT RH | 6505-2 | MB |  | 1 | N/A | SB-006 | V2 | V1, V2 & W TO BE BAGGED TOGETHER
3 | VERT ADJUST MEMBER ASSY | 6505-F | MB |  | 2 | N/A |  | W | V1, V2 & W TO BE BAGGED TOGETHER
3.1 | VERT ADJUST MEMBER | 6505-4 |  |  | 1 | N/A | SB-004
3.2 | STIFFENER | 6505-14 |  |  | 1 | N/A
4 | BAGGED ITEMS (BRKT MOUNT KIT) | N/A |  |  | 1 | N/A
4.1 | BRKT MOUNT BRKT ASSY | 6505-A | MB |  | 4 | N/A | SB-A02 | X
4.1.1 | BRKT MOUNT BRKT | 6505-3 |  |  | 1 | N/A | SB-009
4.1.2 | M6 PEM CLINCH NUT | 400483 | STAINLESS STEEL |  | 1 | N/A
4.2 | SEALED PLAIN 0.04mm THK POLYETHYLENE BAG | N/A | TRANSPARENT |  | 1 | N/A
5 | STICKY BACK VELCRO PAD (HOOK) | 6505-10 | B |  | 2 | 01 | SB-026 | Y
6 | P6635 - BAGGED ITEMS (FIXINGS KIT) | N/A |  |  | 1 | N/A
6.1 | M5x10LG POZI PAN HEAD SCREW | 400756 | BZP | AF | 8 | N/A
6.2 | M5 PLAIN WASHER (FORM A) | 440139 | BZP | AG | 8 | N/A
6.3 | M6x10LG POZI PAN HEAD SCREW | 400667 | ZP+BP | AH | 4 | N/A
6.4 | M6 SQUARE SECTION SPRING WASHER (BS4464 TYPE A) | 400611 | ZP+BP | AI | 4 | N/A
6.5 | M6x16LG POZI PAN HEAD SCREW | 400457 | BZP | AJ | 4 | N/A
6.6 | 8-6 NYLON SLEEVE | 440164 | W | AJ | 4 | N/A