## Sheet1
| PRODUCT DESCRIPTION | PRODUCT | FINISH |  | DATE | REV | F8 REFERENCE
| 900 FLAT MOUNT ASSY (PHL900) | PHL900 | BLACK 黑色 |  | 2025-06-17 | 01 | LP73-69F
ITEM | DESCRIPTION | PART No. | FINISH | BAG LETTER | QTY | REV | F8 PART No. | ITEM LETTER | ITEM WEIGHT (g)
1 | WALL BRKT ASSY | N/A |  |  | 1 | N/A |  |  | 2100
1.1 | WALL BRKT | 6659-1 | FINE TEXTURE BLACK PC / 喷塑砂纹黑 |  | 1 | May-04-22 | LP73-69F-L001 | A | 2099.95
1.2 | TRACK LABEL (ADHEAR TO REAR OF 6659-1) | (464631) |  |  | 1 | 00 | N/A |  | 0.05
2 | 600 FIXED VESA BRKT ASSY | 6659-C |  |  | 2 | May-04-22 | LP73-69F-B01 |  | 465.103
2.1 | 600 FIXED VESA BRKT | 6659-18 | FINE TEXTURE BLACK PC / 喷塑砂纹黑 |  | 1 | May-04-22 | LP73-69F-L002 |  | 449.92
2.2 | LOCKING HOOK | 6659-5 | ELECTROPHORESIS BLACK / 电泳黑色 |  | 1 | May-04-22 | LP73-46F-L003 |  | 10
2.3 | PULL CORD | 6659-14 |  |  | 1 | May-04-22 | LS001 |  | 3.7
2.4 | Ø4x8LG FLAT HEAD RIVET | 6659-13 | BZP / 电镀 蓝白锌 |  | 2 | Nov-15-24 | GB131043 |  | 0.6
2.5 | TENSION SPRING 6DIA x 17.5LG x 0.6WIRE | 6659-6 | BZP / 电镀 蓝白锌 |  | 1 | May-07-22 | LP21-24F-L004 |  | 0.283
3 | TV FIXINGS KIT | N/A |  |  | 1 | N/A |  |  | 384.6
3.1 | M6x16LG POZI PAN HEAD SCREW | 400457 | 4.8 BZP / 电镀 蓝白锌 | J1 | 4 | N/A | GB/T823-1988 |  | 3.825
3.2 | M6x30LG POZI PAN HEAD SCREW | 400652 | 4.8 BZP / 电镀 蓝白锌 | J2 | 4 | N/A | GB/T823-1988 |  | 6.15
3.3 | M8x25LG POZI PAN HEAD SCREW | 400551 | 4.8 BZP / 电镀 蓝白锌 | J3 | 4 | N/A | GB/T823-1988 |  | 10.3
3.4 | M8x50LG POZI PAN HEAD SCREW | 400692 | 4.8 BZP / 电镀 蓝白锌 | J4 | 4 | N/A | GB/T823-1988 |  | 17.6
3.5 | M8 WASHER (GRADE A GB-T 97.1-2002) | 440224 | BZP / 电镀 蓝白锌 | K | 4 | N/A | GB/T97.1-2002 |  | 1.425
3.6 | 5mm TV SPACER (8.4I/Dx15O/D) | 6630-26 |  | L1 | 8 | May-22-14 | AD011006 |  | 0.65
3.7 | 15mm TV SPACER (8.4I/Dx15O/D) | 6630-27 |  | L2 | 4 | May-22-14 | AD011007 |  | 1.85
3.8 | 0.3125in x 90mm LG TYPE AB HEX HEAD SCREW | 401144 | BZP / 电镀 蓝白锌 | W1 | 6 | Sep-18-24 | GB031043 |  | 28.2
3.9 | 12x60LG WALL PLUG | 481804 |  | W2 | 6 | Sep-18-24 | AD161022 |  | 3.33
3.10 | M8x20O/Dx1.5THK PLAIN WASHER | 6654-34 | BZP / 电镀 蓝白锌 | W3 | 6 | Sep-18-24 | GB040032 |  | 2.9
3.11 | PRINTED COMPARTMENTALISED FIXING BAG (STD BASIC) | (471589) |  |  | 1 | 00 |  |  | 8.22
4 | PHL900 GENERIC INSTRUCTION LEAFLET (EN/SP/FC) | 472414 |  |  | 1 | 00 |  |  | 13.5
5 | PHL900 FITTINGS SET | 420210 |  |  | 1 | N/A |  |  | 231.6
5.1 | VESA ADAPTER BOX (100% RECYCLED) | 6659-15 |  |  | 1 | Sep-20-24 | 99604-LP73-69T-01-NT-P01 |  | 100
5.2 | CELLULAR BOARD ASSY (100% RECYCLED) | 6659-16 |  |  | 2 | Sep-20-24 | 99604-LP73-69T-01-NT-P02 |  | 55.2
5.3 | END CELLULAR BOARD ASSY (100% RECYCLED) | 6659-17 |  |  | 2 | Dec-04-24 | LP73-69T(96106)-P01 |  | 10.6
6 | PHL900 BOX ASSY | 701600 |  |  | 1 | -- |  |  | 399.72
6.1 | APXF9000 1C BROWN BOX | 472535 |  |  | 1 | -- |  |  | 399.12
6.2 | PHL900 BARCODE LABEL | 472534 |  |  | 1 | -- |  |  | 0.6
7 | Ø50mm CLEAR PP SEAL LABEL | 471842 |  |  | 3 | N/A |  |  | 0.14
8 | OUTER CARTON ASSY (STANDARD) | (701532) |  |  | 1 | 00 |  |  | 592.8
8.1 | OUTER CARTON (100R TYPE 1 BASIC) | (472288) |  |  | 1 | 00 |  |  | 591.6
8.2 | PHL900 BARCODE LABEL | 472534 |  |  | 2 | -- |  |  | 0.6
9 | CLEAR CELLOPHANE TAPE (OUTER CARTON) | N/A |  |  | AS REQUIRED | N/A |  |  | 7.2
[8 empty] | GIFT BOXED WEIGHT (g) | 4060.046
[8 empty] | BOM TOTAL WEIGHT (g) | 4660.046
[8 empty] | GROSS WEIGHT (g) | 4660.046